## APP-SCALE(BLE)
A=APP ；S=SCALE ；B=BLE
CMD serial# |  |  | 0 | 1 | 2 | 3 | 4 | 5 | 6 | 7 | 8 | 9 | 10 | 11 | 12 | 13 | 14 | 15 | 16 | 17 | 18 | 19
|  | Data Direction | 0: CMD Head; 1: Package Length; 2: Company ID; 3: CMD ID
选择用户测量
1 | 选择用户测量 | A->S | 09H | 0FH | 01H | A5H | MAC1 | MAC2 | MAC3 | MAC4 | MAC5 | MAC6 | 09 | 身高 | 年龄 | 性别 | 单位
1 | ACK CMD | S->A | 0: 08H; 1: 05H; 2: 01H; 3: A5H; 4: 01H
命令说明： |  | 1、当APP端与称体建立了连接，用户切换到测量的主界面时，APP需下发这条命令给到称体，用于唤醒称体选择此用户来开始测量。
上传当前测量数据
2 | 上传测量数据 | S->A | 08H | 11H | 01H | B1H | 2 | 1 | 09 | TMIE1 | TMIE2 | TMIE3 | TMIE4 | WeightH | WeighthL | BFH | BFL | WatrerH | WatrerL
2 | ACK CMD | A->S | 0: 09H; 1: 05H; 2: 01H; 3: B1H; 4: 01H
↓
2a | 上传测量数据 | S->A | 08H | 12H | 01H | B1H | 2 | 2 | 09 | MuscleH | MuscleL | Bone | BMRH | BMRL | SFatH | SFatL | InFat | BodyAge | AMRH | AMRL
2a | ACK CMD | A->S | 0: 09H; 1: 05H; 2: 01H; 3: B1H; 4: 02H
命令说明： |  | 1、称体端测量完毕后，会上传测量的数据结果。此时APP需判断称体的MAC地址与此用户的序号是否是APP端注册的用户，是才可以接收数据包。
实时重量数据传输
3 | 实时重量传输 | S->A | 0: 08H; 1: 07H; 2: 01H; 3: B0H; 4: 0/1; 5: WeightH; 6: WeighthL
3 | ACK CMD | A->S | 0: 09H; 1: 04H; 2: 01H; 3: B0H
命令说明： |  | 1、称重过程中，称体会实时传输当前的重量数据，APP端需要接收并显示在测量的主界面上。
协议说明 |  | 1、协议里面所有的数据均用16进制表示，如：A1H即为0xA1 2、身体各成分参数表示： WeightH，WeightL：最后稳定的重量数据，10倍关系表示。如52.8kg，传输的数据为528，转换成2个16进制的字节WeightH=02H，WeightL=10H。 BFH,BFL：脂肪数据，10倍关系表示。如20.0%，传输的数据为200，转换成2个16进制的字节BFH=00H，BFL=0C8H。 WatrerH，WatrerL：水分数据，10倍关系表示。如55.5%，传输的数据为555，转换成2个16进制的字节WatrerH=02H，WatrerL=2BH。 MuscleH，MuscleL：肌肉数据，10倍关系表示。如45.0%，传输的数据为450，转换成2个16进制的字节MuscleH=01H，MuscleL=0C2H。 Bone：骨量数据，10倍关系表示。如2.8kg，传输的数据为28,1字节的16进制为Bone=1CH。 BMRH，BMRL：基础代谢量，1倍关系表示。如1230，传输的数据为1230，转换成2个16进制的字节BMRH=04H，BMRL=0CEH。 SFatH，SFatL：皮下脂肪数据，10倍关系表示。如21.2%，传输的数据为212，转换成2个16进制的字节SFatH=00H，SFatL=0D4H。 InFat：内脏脂肪等级数据，1倍关系表示。如10，传输的数据为10,1个16进制的字节InFat=0AH。 BodyAge：体年龄数据，1倍关系表示。如32岁，传输的数据为32，用1个16进制的字节BodyAge=20H。 AMRH，AMRL：另外一个身体代谢的数据表示，1倍关系表示。如1230，传输的数据为1230，转换成2个16进制的字节AMRH=04H，AMRL=0CEH。
连接与广播要求 |  | 1、称端广播要求： (1)、称体端没建立连接时，无论开机还是关机都会广播，关机时广播速率会变慢。 (2)、广播的数据内容：称体端的MAC地址+内部用户存储情况+内部用户测量数据存储情况，这些数据内容会在Manufacturer Data里面广播出来。 前6个字节为MAC地址
修改记录： |  | 2014-6-13： 1、第5条命令里，APP下发参数需多携带一个字节，用来表示单位。传输的数据字节里面都是以kg为准的值。 2、命令传输中的WeightH，WeightL，采用20倍关系表示，加入传输的数据为1000，则重量为50.00kg。
Note on R10: 作者: 称重单位： 1:kg 2:lb 4:st
Note on H16: 作者: 总包数
Note on I16: 作者: 第一包
Note on H19: 作者: 总包数
Note on I19: 作者: 第二包
Note on H26: 作者: 0;重量锁定 1；重量未锁定